## Sheet3
吊り上げチェーン選定計算シート |  | LIFT, 1.5KW, RS60-2
| 計算式に使用する記号と単位 |  | 本色部のみ入力 |  |  |  |  | 作成日 | 2004.07.17 |  | 作成者 | Kawaguchi |  | 印刷日 | 2012-02-20
番号 |  | 説明 | 記号 | 値 | 重力単位 |  |  |  |  | 使用型式 |  |  |  | 定格出力 | 減速比 | メーカー
1, | 原動機型式 | CNHM2-E115-AV-B-59 | － | 住友 | － |  |  |  |  | 原動機型式 | CNHM2-E115-AV-B-59 |  |  | 1.5 | 59 | 住友
2, |  | 原動機の定格出力 | － | 1.5 | Kw | [8 empty] | 最大許容張力
3, |  | 原動機出力軸の回転速度 | n1 | 1750 | rpm |  |  |  |  | チェーン型式 | RS60-2 |  |  | 1530 | kgf | 椿本
4, |  | 原動機の定格トルク | Tn | 0.8 | ㎏f･m
5, |  | 原動機の始動トルク（インバータ使用時は定格トルクの150%が限度だが能力限度入力） | Ts | 1.2 | ㎏f･m |  |  |  |  | モｰタ特性の確認(モーター単体）〔手順1〕
6, |  | 原動機の停動(最大）トルク（インバータ使用時は定格トルクの150%が限度だが能力限度入力） | Tb | 1.2 | ㎏f･m | [6 empty] | 定格回転数 |  | n1= | 1750 | rpm
7, |  | 原動機のブレーキトルク | Tbr | 1.5 | ㎏f･m | [6 empty] | 定格トルク |  | Tn= | 0.8 | kgf･m
8, |  | 原動機の出力軸GD2 | GD2m | 0.028 | ㎏f･m2 | [6 empty] | 始動トルク |  | Ts= | 1.2 | kgf･m
9, |  | 速比(例)1/30であればi=30とする | i | 59 | － | [6 empty] | 停動トルク |  | Tb= | 1.2 | kgf･m
10, |  | インバータ設定加速時間 (不使用時は0入力) | － | 1 | S | [6 empty] | ブレーキトルク |  | Tbr= | 1.5 | kgf･m
11, |  | インバータ設定減速時間 (不使用時は0入力) | － | 1 | S | [6 empty] | GD2 |  | GD2m= | 0.028 | kgf･㎡
12, |  | 負荷の重量 | W | 460 | ㎏f |  |  |  |  | 検討１、
13, | チェーン型式 | RS60-2 | － | 椿本 | － |  |  |  |  | 負荷よりチェｰン張力の計算〔手順2〕
14, |  | チェーン最大許容張力（1本の数値） | － | 1530 | kgf
15, |  | チェーン最少引張り強さ（1本の数値） | Es | 8200 | kgf |  |  |  |  | チェｰン張力Fw |  |  |  | Fw = W = | 460 | kgf
16, |  | モーター側スプロケットの歯数（不使用時は１を入力） | DSd | 20 | T |  |  |  |  | 吊下げ用チェーン速度 V = n1/ i /(OSd/DSd) x d xπ/1000 |  |  |  |  | 2.4265 | m/min
17, |  | 従動側スプロケットの歯数（不使用時は１を入力） | OSd | 75 | T | [7 empty] | 表より速度係数Kv |  | 1.03 | －
18, |  | 吊下げ用スプロケットのピッチ円直径 | d | 97.65 | mm |  |  |  |  | 吊下げ用スプロケット歯数 |  | 16 | 表より歯数係数Kc |  | 1.25 | －
19, |  | 慣性比 モータGD2不明時は図2参照にて決定 | R | 0.0032002 | － |  |  |  |  | 多少の衝撃がかかる |  |  | 表より使用係数Ks |  | 1.3 | －
20, |  | 衝撃係数 ( R<0.2時はK=0.2とする）上記、慣性比より図2参照にて決定 | K | 0.2 | － |  |  |  |  | 2本吊りのため |  | アンバランス荷重係数Ku |  |  | 0.6 | －
21, |  | 吊下げ用スプロケット歯数 | T | 16 | T
22, |  | 歯数係数 上記、歯数により図1参照にて決定 | Kc | 1.25 | － | 検討３、 |  |  |  | 補正チェｰン張力Fw | F'w=×Fw×Ks×Kv×Kc x Ku |  |  |  | 461.955 | kgf･･①
23, |  | 使用係数 表2参照にて決定 | Ks | 1.3 | － | モｰタの加減速時間よリチェｰン張力の算出〔手順4〕
24, |  | アンバランス荷重係数（ 2本吊り＝0.6 4本吊り＝0.35 ) 表3参照にて決定 | Ku | 0.6 | － | 作用トルク Tm=(Ts+Tb)/2 |  | 1.2 | kgf･m | 検討２、
25, |  | チェｰン速度 | V | 2.4265 | m/min | 負荷トルク |  |  |  | モｰタよりチェｰン張力の計算〔手順3〕
26, |  | 速度係数 （ V >10m時はKv=1.02とする）上記チェーン速度より図1参照にて決定 | Kv | 1.03 | － | Tℓ=W x d/(2 x 1000 x i x(OSd/DSd)) |  | 0.10151 | kgf･m
27, |  | 温度係数 表7参照にて決定 | Kf | － | － |  |  |  |  | モｰタ軸換算負荷側のGD2 |  | GD2ℓ = W x (V/πx n１)^2 |  |  | 8.9606e-05 | kgf･㎡
28, |  | 軸間距離をリンク数で表わしたもの | C | － | － | モｰタの加速可能時間 |  |  | ( - 付は下降時) | モｰタのGD2 |  |  |  | GD2m= | 0.028 | kgf･㎡
29, |  | 機長 | C' | － | m | ts = (GD2m+ GD2ℓ) x n1/375 x (Tm-Tℓ) |  | 0.11933 | S （上昇時は＋） | 慣性比 R |  |  | R = GD2ℓ/GD2m |  | 0.0032002 | －
30, |  | ドラム外径 | D | － | mm | インバータ設定実時間 |  | 1 | S
31, |  | 原動機の加減速時のチェｰン張力(停動時) | Fb | 461.897 | ㎏f | 検討加速時間 | ts = | 1 | S | 伝動装置のあそびがないとして |  |  | 図2より衝撃係数 K |  | 0.2 | －
32, |  | 原動機の加減速時の補正チェｰン張力(停動時) | F'b | 356.8154 | ㎏f
33, |  | 台車駆動のチェｰン張力 | FC | － | ㎏f | モｰタの減速可能時間 |  |  |  | 始動トルクによるチェｰン張力
34, |  | 台車駆動の補正チェｰン張力 | F'C | － | ㎏f | tb =(GD2m+ GD2ℓ) x n1/375 x (Tm + Tℓ) |  | 0.10072 | S |  |  |  | 始動トルク Ts |  | 1.2 | kgf･m
35, |  | 負荷(実荷重)側トルクによるチェｰン張力 | Fℓ | － | ㎏f | インバータ設定実時間 |  | 1 | S | Fms=Ts x i x (OSd/DSd) x 1000 (d/2) |  |  |  |  | 5437.788 | (kgf)
36, |  | 負荷(実荷重)側トルクによる補正チェｰン張力 | F'ℓ | － | ㎏f | 検討減速時間 | tb = | 1 | S | 停動トルクによるチェｰン張力
37, |  | 原動機定格出力(kW)によるチェｰン張力 | Fm | － | ㎏f | [7 empty] | 停動トルク Tb |  | 1.2 | kgf･m
38, |  | 原動機側からの補正チェｰン張力 | F'm | － | ㎏f | tb と ts の加減速時時間の短い方がチェｰンに掛かる負担が大きい為 |  |  |  | Fmb=Tb x i x (OSd/MSd) x1000x1.2/ (d/2) |  |  |  |  | 6525.3456 | kgf
39, |  | 原動機の始動トルクによるチェｰン張力 | Fms | 5437.788 | ㎏f | チェｰン張力Fbの検討には､短い時間を採用する｡
40, |  | 原動機の始動トルクによる補正チェｰン張力 | F'ms | － | ㎏f |  | t = | 1 | S | Fmb〉Fmsより､このうち大きい値Fmbを採用する｡
41, |  | 原動機の停動トルクによるチェｰン張力 | Fmb | 6525.3456 | ㎏f | 加減速時のチェｰン張力
42, |  | 原動機の停動トルクによる補正チェｰン張力 | F'mb | 1008.1659 | ㎏f | Fb = W x V/(tx 60 x G ) + Fw |  | 461.897 | kgf | 補正チェｰン張力 | F'mb=Fmb x K x Kv x Kc x Ku |  |  |  | 1008.1659 | kgf･･②
43, |  | 原動機の加速時のチェｰン張力(始動時) | Fs | － | ㎏f | 補正チェｰン張力
44, |  | 原動機の加速時の補正チェｰン張力(始動時) | F's | － | ㎏f | F’b = Fb x Kv x Kc x Ku |  | 356.8154 | kgf･･･③
45, |  | 負荷(実荷重)によるチェｰン張力 | Fw | 460 | ㎏f
46, |  | 負荷(実荷重)からの補正チェｰン張力 | F'w | 461.955 | ㎏f | 検討結果
47, |  | 非常停止時のチェｰン張力 | Fe | 481.7071 | ㎏f | 計算結果 ①②③を比較すると | ② | の値が一番大きい｡
48, |  | 非常停止時補正チェｰン張力 | F’e | 372.1187 | ㎏f | 最大チェｰン張力 F’b = | 1008.1659 | kgf･･② | の値 は選定チェーン | RS60-2 | 最大許容張力 | 1530 | kgfより | 小さいので使用可能。
49, |  | ロｰラとレｰルの摩擦係数(潤滑あり0.14 潤滑なし0.21) | f1 | － | －
50, |  | 標準重力加速度 | G | 9.8066 | m/s2 | ＊最大許容張力とは疲れ限度を下限とした値。（SUS、エンプラ製除く）この値以下なら1,000,000回以内での疲れ破壊は起こりません。（JIS B1801-1997参考規定）
51, |  | 負荷の原動機出力軸換算GD2 | GD2ℓ | 8.9606e-05 | ㎏f･m2 | 非常停止検討
52, |  | チェｰン長さ(リンク数) | L | － | － | ブレーキトルク Tbr = |  | 1.5 | kgf･m
53, |  | チェｰンの単位質量{重量} | m | － | ㎏f/m | 非常停止時間 |  |  |  | 非常停止時補正チェｰン張力
54, |  | レｰルと車輸の摩擦係数0.1(台車駆動)､支持ロｰラと回転体の摩擦係数O.3(ピンギヤ) | μ | － | － | te = (GD2m+ GD2ℓ) x n1/375 x Tbr = |  | 0.08739 | S | F’e= Fe x Kv x Kc x Ku |  | 372.1187 | kgf･･･④
55, |  | チェｰン速度を求めるときの駆動スプロケットの回転速度 | n | 7.9096 | rpm
56, |  | 負荷軸の回転速度(従動軸の回転速度) | n2 | 7.9096 | rpm | 非常停止時のチェｰン張力 |  |  |  | 非常停止時チェーン張力の最小引張り強さに対する安全率
57, |  | 大スプロケットの歯数 | N | － | － | Fe = W x V/(te x 60 x G ) + Fw |  | 481.7071 | kgf | Sf = Es / F’e |  | 22.036 | ････⑤
58, |  | 小スプロケットの歯数 | N' | － | － |  |  |  | ＊最小引張り強さとは任意の複数チェーンを引張り試験した際の最小値（メーカーで異なる）
59, |  | チェｰンピッチ | P | － | mm | 検討結果
60, |  | RSアタッチメント付チェｰンのアタッチメント高さ(ドラム取付面からチェｰンピッチ中心までの距離) | S | － | mm | 非常停止時チェーン張力 F’e= | 372.1187 | kgf･･･④ | の値 は選定チェーン | RS60-2 | 最大許容張力 | 1530 | kgfより | 小さいので使用可能。
61, |  | 原動機の減速時間(停動時) | tb | 1 | s
62, |  | 原動機の加速時間(始動時) | ts | 1 | s |  | 非常停止時チェーン張力の安全率については, |  |  | 22.036 | ････⑤ | なので非常停止時の破断は起こりません。
63, |  | 非常停止時間 （実際にブレーキが掛かり始めてから停止までの時間） | te | 0.08739 | s
64, |  | 非常停止時チェーン張力の最小引張り強さに対する安全率 | Sf | 22.036 | －